## 台式机
广东省省级预算单位批量集中采购基本配置标准（通用台式计算机）修改稿
配置类别 |  | A1 | A2 | A3 | A4 | A5（一体机）
预算标准 |  | 3000元 | 4000元 | 5000元 | 6000元 | 5000元
显示器 | 尺寸 | ≥19.5" | ≥20" | ≥21.5" | ≥23" | ≥21.5"
| 背光 | WLED | WLED | WLED | WLED | WLED
| 分辨率 | ≥1600*900 | ≥1600*900 | ≥1920*1080 | ≥1920*1080 | ≥1920*1080
CPU | 核心数 | ≥双核 | ≥双核 | ≥四核 | ≥四核 | ≥双核
| 主频 | Intel≥3.5G，AMD≥3.5G | Intel≥3.7G，AMD≥3.5G | ≥3.2G | ≥3.4G | Intel≥3.7G，AMD≥3.5G
| TDP | Intel≤54W，AMD≤65W | Intel≤54W，AMD≤65W | ≤84W | ≤84W | Intel≤65W，AMD≤65W
| 缓存 | 三级≥3MB或二级≥1MB | 三级≥3MB或二级≥4MB | 三级≥6MB | 三级≥8MB | 三级≥3MB或二级≥4MB
主板芯片组 |  | Intel H81/AMD A78或以上 | Intel H81/AMD A78或以上 | Intel Q87或以上 | Intel Q87或以上 | Intel H81/AMD A75或以上
内存 | 容量 | ≥4GB | ≥4GB | ≥8GB | ≥8GB | ≥4GB
| 扩容 | 预留扩容内存槽 | 预留扩容内存槽 | 预留扩容内存槽 | 预留扩容内存槽 | 预留扩容内存槽
显卡 | 类型 | 集成显卡 | 独立显卡 | 独立显卡 | 独立显卡 | 独立显卡
| 显存容量 | / | ≥1GB | ≥2GB | ≥2GB | ≥1G
| 显存位宽 | / | ≥64bit | ≥64bit | ≥128bit | ≥64bit
| 端口 | 数字端口 | 数字端口 | 双数字或数字+模拟端口 | 双数字或数字+模拟端口 | /
硬盘 | 容量 | ≥1TB | ≥1TB | ≥1TB | ≥1TB | ≥1TB
| 转速 | ≥7200RPM | ≥7200RPM | ≥7200RPM | ≥7200RPM | ≥7200RPM
外部端口 |  | USB3.0≥2个 | USB3.0≥2个 | USB3.0≥4个 | USB3.0≥4个 | USB3.0≥2个
光驱 |  | 内置DVD-RW | 内置DVD-RW | 内置DVD-RW | 内置DVD-RW | 内置DVD-RW
网卡 |  | 10/100/1000M | 10/100/1000M | 10/100/1000M | 10/100/1000M | 10/100/1000M
摄像头 |  | / | / | / | / | 内置，≥720P
机箱 |  | / | / | 可选小机箱，体积≤13L | / | /
附件 |  | 鼠标+标准键盘 | 鼠标+标准键盘 | 鼠标+标准键盘 | 鼠标+标准键盘 | 鼠标+标准键盘
辐射 |  | GB9254-2008 | GB9254-2008 | GB9254-2008 | GB9254-2008 | GB9254-2008
操作系统 |  | 原厂预装正版Windows 7 x64，带COA（可选32bit） | 原厂预装正版Windows 7 Pro x64，带COA（可选32bit） | 原厂预装正版Windows 7 Pro x64，带COA（可选32bit） | 原厂预装正版Windows 7 Pro x64，带COA（可选32bit） | 原厂预装正版Windows 7 Pro x64，带COA（可选32bit）
备注：
1.CPU主频以基础频率为准，非睿频加速或智能超频时的数值
2.颜色应为黑色、灰色、银色或相近颜色
2015年12月24日更新